## Sheet1
附件：救灾物资技术参数要求
序号 | 品名 | 技术参数要求 | 现库存数量 | 现存储位置 | 送达时限 | 价格
1 | 帐篷 | 符合依GB/T 44010-2024《救灾帐篷 通用技术要求》 及应急管理部应急救灾物资储备标准，适用于应急救援、受灾群众安置、现场指挥、临时医疗等场景。 1. 产品类型：框架式应急救灾居住帐篷（通用款） 2. 规格尺寸：外廓尺寸3700mm（长）×3200mm（宽）×1750mm（侧墙高）×2600mm（顶高），使用面积≥12㎡ 3. 适用人数：4-6人居住使用 4. 整体重量：单件总重量≤40kg，便于人工搬运、快速搭建 5面料结构：双面涂塑涤纶帆布（基布为高强涤纶长丝），单帐篷单层结构，棉帐篷加复合保温层 6. 篷布厚度：基布厚度≥0.45mm，涂塑层均匀无脱落 7. 保温层（棉帐篷）：采用高密度化纤保温棉，厚度≥20mm，导热系数≤0.04W/(m·K)，适配-30℃低温环境 8. 色牢度：日晒色牢度≥6级，雨淋、摩擦色牢度≥4级，长期户外使用不褪色 9. 杆件材质：优质冷轧钢管/高强度铝合金管，表面静电喷塑处理，防腐防锈 10. 杆件规格：主立柱管径≥25mm，管壁厚度≥1.2mm，横杆、斜撑杆管径≥20mm，管壁厚度≥1.0mm 11. 连接配件：镀锌钢制连接件，卡扣式设计，安装便捷，牢固无松动，抗变形能力强 12. 防水性能：静水压≥50kPa，篷布无渗漏、无渗水，接缝处采用热封防水处理，防雨等级达标 13. 阻燃性能：符合GB 8410阻燃标准，续燃时间≤12s，阴燃时间≤12s，无熔融滴落，离火自熄 14. 抗风性能：户外抗风等级≥8级，搭建固定后整体结构稳定，无晃动、无变形、无倒伏 15. 抗积雪性能：承受积雪厚度≥20cm，顶部承重≥15kg/㎡，框架无弯曲、断裂 16. 耐候性能：适用环境温度-30℃~+60℃，耐紫外线老化，户外长期使用不开裂、不脆化 17. 断裂强力：经向断裂强力≥1350N/5cm，纬向断裂强力≥1100N/5cm，撕裂强力≥150N，耐用抗撕扯 18. 防腐性能：框架杆件盐雾试验96h，无锈蚀、无起皮、无涂层脱落 19. 缝制工艺：采用双线加密缝制，线迹顺直均匀，无跳针、断线、漏缝，边角加固处理，承重部位无开线 20. 固定配件：配套地钉（≥12根，钢制防锈）、防风拉绳（≥6根，高强尼龙绳，长度适配）、绳扣，固定牢固 21. 标识要求：篷顶醒目位置标注“应急救灾” 字样，附带产品规格、生产厂家、生产日期、执行标准标识牌
2 | 折叠床 | 参照标准:行业标准MZ/T 015. 1- -2010钢管床架折叠式，床头附带- 个可搭扣的枕头，床面的上半部位加垫塑料板-块，塑料板在使用时向床尾方向推，折叠时向床头方向推。床背面配置可调节束紧带两条。产品规格: 1850*700*350mm; 床架材质:钢管中25mmX1. 0mm; 床面布料:天蓝色防水阻燃600d涂层牛津布，印有“应急救灾”字样。
3 | 家庭急救包 | 家庭户外便携急救包内含： 红色软包1个、医用外科口罩2个、医用灭菌手套2个、生盐水清洁液2支、pbt 绷带1卷、医用纱布片1包、无纺布胶带1卷、安其生大创口贴2片、医用棉签40支1包、创口贴10片、酒精棉片10片、碘伏棉签10支、急救手册1本、小剪刀1把、口哨1个、紧急联系卡1张、蓝色配包止血带1条、别针10枚
4 | 手电筒 | 1.尺寸(cm)：头部直径约6.3cm，尾部直径约4.6cm，长度约19cm。 2.采用7只高亮度长寿命LED灯泡。外壳采用优质PVC防水材料，防水防雨性能良好。 3.该产品使用2节1号电池，具有防水，防震，节能，聚光，强光的显著特点。 4.导电性能良好，接触稳定，无长亮、不亮和忽明忽暗的现象。 5.产品符合QB/T 2198《手电筒》标准
5 | 凉席 | 技术要求 执行标准符合LY/T1843-2009《竹席》标准合格品要求。 1竹凉席尺寸：90cm*195cm 2竹凉席席面，不得染色，色泽均匀，凉席表面应光滑平整，目视或手感无毛刺，不允许有腐朽、霉层、虫孔现象，不允许有断条、反条、抛线、透胶现象。 3包边应平整、牢固、宽窄均匀、搭接在两端、包带紧贴席边、不起皱、不翻毛边。卷边整齐、平顺、无锯齿、无破裂、修边光平。 4缝纫:针码均匀、平直、无跳针、断线、假缝等。 5竹条密度:≥18根/10cm;竹条间空隙≤0.5mm。
6 | 场地照明灯 | 一体化设计,升降杆既能升高到1.5m,也能收缩折叠重量轻,整灯重量小于8Kg;同时满足手提、肩背的携带方式,携带较为方便。同时具备聚、泛光照明及红/黄警示功能,满足不同场所的照明需求。 箱体配备LCD屏,采用图像直观地指示不同的照明模式;针对不同的照明模式,可手动进行10%-100%无极调光,且LCD屏上可直观的显示电池剩余工作时间。 电池额定电压:DC21.6V 电池额定容量:13Ah 光源(LED);额定功率:35W 使用寿命:100000h 照明形式:聚/泛光 调光形式:10%-100%无极调光 警示灯颜色:红/黄 连续照明时间:>8h 充电时间:<6h 电池使用寿命:约100循环 外形尺寸:收缩状态:510*290*220mm;升起状态:510*290*1500mm 重量:<8kg 外壳防护等级:IP65
7 | 帐篷灯 | 帐篷灯： 光源：50颗高亮5730灯珠 标称功率：150W 防护等级IPX6 充电:内置充电管理电路，充电时灯头红色，充满电变蓝色 电池:4800毫安（1200mA*3节18650锂电池) 功能:1档强光。2档弱光。3档闪光 放电时间：强光≥6小时，弱光≥10小时，闪光≥24小时
8 | 折叠桌椅 | （1）总体要求：救灾专用折叠桌椅由一张桌子和四把凳子组成,折叠桌、凳均为折叠式。桌子折叠后,四把折叠凳子摆放在桌面的背部,桌子扣合后形成一个整体的手提箱。产品符合YJ/T 11.2-2010《救灾装具 第2部分：折叠桌、凳》。 （2）规格要求： 折叠桌桌面用冷轧钢板冲压成型的两块对称件组装成可以开合的一体。桌面长×宽为705mm(+5mm)×675mm(+5mm)，面板正面、背面均喷涂天蓝色塑膜。桌面印制“应急救灾”字样（位置：桌面两边左上角处横向排列。字体：黑体。颜色：白色。印制：桌面丝网印刷“应急救灾”,字体大小:6cmX6cm,字体间距:2cm。字迹应清晰、工整)。桌腿用铝合金方管与桌面结合,采用折页连接使桌腿可折叠，桌面高为650mm(±6mm)。折叠凳凳面用PVC 涂层布制成，颜色为天蓝色；凳腿用焊接钢管折弯成形，凳面长×宽为220mm(±10mm)×300mm(±10mm)，凳面高380mm(±10mm)。符合YJ/T 11.2-2010《救灾装具 第2部分：折叠桌、凳》要求。 （3）材料要求：桌面采用冷轧钢板,桌腿采用 2A12 30 mm×15 mm×1.0 mm 铝合金方管与桌面结合。折叠凳凳面用 666 dtex×666dtex PVC 涂层布制成,凳腿采用 Q195 Φ16mm×1.1 mm 焊接钢管折弯成形。桌的背面中间一条加强筋,其结构为“U”形,宽度为 20mm,高度为 10mm,加强筋采用点焊工艺与桌背面焊成一体,焊接应牢固。 （4）工艺要求：桌面及各边缘应修饰平整,桌面不得有尖状鼓包,边缘不得有毛刺。两桌面板由三个合页连接成一体。折叠桌支起后，桌面折合部位不得高于或低于桌子平面5 mm，两块桌面板错位不大于3mm。桌腿折页座与桌背面的连接为点焊，各件焊点不少于六点，焊接应牢固。桌腿折页铆合及桌脚与桌面的固定销松紧应适度,开合自如。塑料封堵与桌腿、凳腿配合良好，压合应牢固，不得松动。桌腿用铝合金方管表面应光滑、整洁。